## Conductor Diameters
Type | Name | Code | Material | CSA (mm²) | Overall Ø (mm) | Source | Your verified Ø (mm)
Cu HD | — | 7/.016 | Copper | 1 | 1.22 | exact
Cu HD | — | 7/.044 | Copper | 6 | 3.35 | exact
Cu HD | — | 7/.052 | Copper | 9 | 3.96 | exact
Cu HD | — | 7/.064 | Copper | 15 | 4.88 | exact
Cu HD | — | 7/.080 | Copper | 23 | 6.1 | exact
Cu HD | — | 7/.083 | Copper | 24 | 6.32 | exact
Cu HD | — | 7/.092 | Copper | 30 | 7.01 | exact
Cu HD | — | 7/.096 | Copper | 33 | 7.32 | exact
Cu HD | — | 7/.104 | Copper | 38 | 7.92 | exact
Cu HD | — | 7/.116 | Copper | 48 | 8.84 | exact
Cu HD | — | 7/.136 | Copper | 66 | 10.36 | exact
Cu HD | — | 19/.064 | Copper | 40 | 8.13 | exact
Cu HD | — | 19/.072 | Copper | 50 | 9.14 | exact
Cu HD | — | 19/.080 | Copper | 61 | 10.16 | exact
SCAC | — | 7/3.05 | Aluminium | 50 | 9.15 | exact
AAC | Namu | — | Aluminium | 25 | 6.4 | estimate
AAC | Kutu | — | Aluminium | 50 | 9.15 | estimate
AAC | Rango | — | Aluminium | 73 | 11.06 | estimate
AAC | Weke | — | Aluminium | 122 | 14.3 | estimate
AAAC | Chlorine | — | Aluminium | 34 | 7.46 | estimate
AAAC | Fluorine | — | Aluminium | 50 | 9.15 | estimate
AAAC | Helium | — | Aluminium | 77 | 11.36 | estimate
AAAC | Iodine | — | Aluminium | 124 | 14.41 | estimate
AAAC | Neon | — | Aluminium | 210 | 18.82 | estimate
AAAC | Oxygen | — | Aluminium | 320 | 23.23 | estimate
ACSR | Mullet | — | Aluminium | 10 | 4.37 | estimate
ACSR | Thrush | — | Aluminium | 18 | 5.86 | estimate
ACSR | Flounder | — | Aluminium | 20 | 6.18 | estimate
ACSR | Squirrel | — | Aluminium | 21 | 6.33 | estimate
ACSR | Snipe | — | Aluminium | 25 | 6.91 | estimate
ACSR | Ferret | — | Aluminium | 42 | 8.96 | estimate
ACSR | Mink | — | Aluminium | 63 | 10.97 | estimate
ACSR | Waxwing | — | Aluminium | 135 | 16.57 | estimate
ACSR | Dog | — | Aluminium | 103 | 14.47 | estimate
ACSR | Jaguar | — | Aluminium | 200 | 20.17 | estimate
Yellow rows have ESTIMATED diameters (computed from CSA). Replace with datasheet or measured values in the last column, then update the app table.